## Revision History
No. | Date | Revision History | 비고
1 | 2024.02.19 | Chamber Pumping, Venting & Clean Process Start 명령어 추가함. 실행 명령 수신시 정상 실행 가능한 상태이면 OK, 실행 불가한 상태이면 NG 로 바로 회신입니다.
2

## 프로그램 구성
CTC PC
SEMI_SW
CTC
TMC
SUI
PMC
(Dummy)
PMC PC
LCD_SW
PMC
(ICD 자체제작)

## Interface protocol
SERVER | LCD_SW
CLIENT | SEMI_SW
IP & PORT | LCD_SW에서 설정
END STRING | \r\n
INTERFACE COMMAND (QUERY) | LCD_SW의 상태를 보고한다.
QUERY.CONTROL_MODE | LCD_SW의 제어 모드 전달 (LOCA, REMOTE, …)
QUERY.PRESSURE | Chanber 내 현재 압력값 전달 (단위 : torr)
QUERY.PIN_STATE | Pin 상태 전달 (UP, DOWN, UNKNOWN, … )
QUERY.SHUTTER_STATE | Shutter가 있다면, Shutter 상태를 전달 (CLOSE, OPEN, UNKNOWN … )
QUERY.CHAMBER_STATE | Chamber 관련 명령을 수행 중인지 상태 전달 (IDLE, BUSY)
QUERY.PROCESS_STATE | Process 상태 전달 (IDLE, PROCESSING, …. )
INTERFACE COMMAND (ACTION) | LCD_SW에 해당 명령을 수행할 것을 요청한다. * 정상 실행 가능한 상태이면: OK, 실행 불가한 상태이면: NG 로 바로 회신합니다.
ACT.TRANSFER_START | LCD_SW에서 Wafer Transfer 시작시 필요한 동작을 수행한다.
ACT.TRANSFER_END | LCD_SW에서 Wafer End 후 필요한 동작을 수행한다.
ACT.PIN_UP | LIFT PIN을 UP 시킨다.
ACT.PIN_DOWN | LIFT PIN을 DOWN 시킨다.
ACT.CHAMBER_PUMP | Chamber을 Pumping 한다.
ACT.CHAMBER_VENT | Chamber을 Venting 한다.
ACT.CHAMBER_ABORT | Venting 또는 Pumping 동작을 Abort 시킨다.
ACT.PROCESS_START | 기존 설정된 Main Process를 실행한다.
ACT.CLEAN_START | 기존 설정된 Clean Process를 실행한다.
ACT.PROCESS_ABORT | Process를 강제 종료시칸다.